## Arkusz
Przebudowa drogi gminnej nr 674340P, 674354P w miejscowości Zbiersk Cukrownia
KOSZTORYS OFERTOWY
Lp. | Podstawa | Nr spec. techn. | Opis | j.m. | Ilość | Cena | Wartość
KOSZTORYS:
1 |  |  | ROBOTY PRZYGOTOWAWCZE
1 d.1 | KNR 2-01 0119-03 | D-01.01.01 | Roboty pomiarowe przy liniowych robotach ziemnych - trasa w terenie równinnym | km | 0,64 + 0,315 = 0,96
2 d.1 | Analiza własna | D-01.01.01 | Zabezpieczenie znaków geodezyjnych | szt | 15
2 |  |  | OBSŁUGA BUDOWY
3 d.2 | Analiza własna | D-01.01.01 | Opracowanie projektu czasowej organizacji ruchu. Na 1kpl składa się min. 3egz. projektu | kpl | 1
3 |  |  | ROBOTY ROZBIÓRKOWE
4 d.3 | KNR AT-03 0101-02 | D-01.02.04 | Roboty remontowe - cięcie piłą nawierzchni bitumicznych na gł. 6-10 cm | m | 2080
5 d.3 | KNNR 6 0806-02 | D-01.02.04 | Rozebranie krawężników betonowych na podsypce cementowo-piaskowej | m | 360 * 2 + 260 = 980
6 d.3 | KNR 2-31 0814-01 | D-01.02.04 | Rozebranie obrzeży betonowych na podsypce cementowo - piaskowej | m | 260
7 d.3 | KNNR 6 0805-05 | D-01.02.04 | Rozebranie chodników o nawierzchni asf. | m2 | 260 * 2 = 520,00
8 d.3 | KNNR 6 0805-05 analogia | D-01.02.04 | Rozebranie wjazdów kostki bet. na podsypce piaskowej, wylewek betonowych i z masy mineralno-bitumicznej | m2 | 320
9 d.3 | KNNR 6 0801-02 |  | Mechaniczne rozebranie podbudowy z kruszywa o grubości 10 cm wraz z wywozem na odl. 5k | m2 | 520
10 d.3 | KNR 4-04 0103-04 | D-01.02.04 | Wywiezienie gruzu z terenu rozbiórki przy mechanicznym załadowaniu i wyładowaniu samochodem samo- wyładowczym na odległość do 10 km | m3 | 195
11 d.3 | KNR AT-03 0102-02 | D-01.02.04 | Frezowanie nawierzchni bitumicznej o gr. 4 cm z wywozem materiału z rozbiórki na odl. do 1 km | m2 | 5590
4 |  |  | USUNIĘCIE KRZEWÓW
12 d.4 | KNP 01 1346-01.01 | D-01.02.01 | Cięcie pielęgnacyjne – podkrzesanie krzewów | ha | 0.4
13 d.4 | KNNR-W 10 2508-01 | D-01.02.01 | Usunięcie z poboczy wysokiej trawy powyżej 60 % powierzchni | ha | 0.35
5 |  |  | ROBOTY ZIEMNE
14 d.5 | KNNR 1 0202-03 | D-02.01.01 | Roboty ziemne wykonywane koparkami podsiębiernymi o poj.łyżki 0.25 m3 w gr.kat. I-II z transp.urobku na odl.do 5 km sam.samowyład. | m3 | 181
15 d.5 | KNNR 1 0311-01 | D-02.03.01 | Ręczne formowanie nasypów z gruntu kat. I-II dostarczonego samochodami samowyładowczymi z zakupem piasku | m3 | 1370
16 d.5 | KNR 2-31 1403-06 | D-06.04.01 | Oczyszczenie rowów z namułu wraz z wyprofilowaniem skarp rowu i odwozem urobku na odl. 5km | m | 205
6 |  |  | STUDZIENKI ŚCIEKOWE
17 d.6 | KNR 2-28 0503-02 | D-03.02.01 | Przykanaliki z rur PVC o śr. 200 mm- przeciski pod drogą | m | 210
18 d.6 | KNR 2-18 0625-02 | D-03.02.01 | Studzienki ściekowe krawężnikowo-jezdniowe betonowe o śr. 500 mm z wpustem krawężnikowo - jezdniowym oraz osadnikiem i syfonem wraz z włączeniem się do istniejącej kanalizacji deszczowej za pomocą trójników | szt. | 18 + 14 + 5 = 37,00
19 d.6 | KNR 2-18 0625-02 | D-03.02.01 | Studzienki ściekowe krawężnikowo-jezdniowe betonowe o śr. 500 mm z wpustem krawężnikowo - jezdniowym głębokości do 3,0m - chłonne | szt. | 11
20 d.6 | KNNR 6 0605-03 -01 | D-03.01.01 | Wylot przykanalika z elementów prefabrykowanych z betonu min C16/20 dla rur o średnicy 20 cm | szt | 5
7 |  |  | REMONT ODWODNIENIA DROGI
21 d.7 | KNR 2-28 0503-04 | D-03.02.01 | Wykonanie rurociągów - na podsypce piaskowej gr.15cm i obsypki 30cm z rur PCV o jednolitej strukturze śr.315 mm, SN8 o połączeniach kielichowych, wykop wąskoprzestrzenny umocniony, zasypywanie wykopów z pełną wymianą gruntu, zagęszczeniem i odwodnieniem wykopów | m | 200 + 180 = 380,00
22 d.7 | KNP 07 0308-01.01 | D-03.02.01 | Wykonanie studni kanalizacyjnych z kręgów betonowych B45 (C35/45) fi 1000 mm, bez murowania podstawy studni z kinetą 2/3 wysokości kanału i włazem zamykanym D 400 kN fi 640mm, pokrywy nastudzienne, | szt. | 9
23 d.7 | KNP 07 0308-01.01 | D-03.02.01 | Remont studni kanalizacyjnych z kręgów betonowych B45 (C35/45) fi 1000 mm, z wymianą włazu (zamykanym D 400 kN fi 640mm), pokrywy nastudzienne, zwężki oraz regulacją wysokości za pomocą pierścieni. | szt. | 7
8 |  |  | REGULACJA PIONOWA URZĄDZEŃ
24 d.8 | KNR 2-31 1406-04 | D-03.02.01 | Regulacja pionowa studzienek dla zaworów wodociągowych i gazowych | szt | 55
25 d.8 | KNR 2-31 1406-03 | D-03.02.01 | Regulacja pionowa studzienek dla włazów kanałowych kanalizacji sanitarnej i deszczowej | szt | 48
26 d.8 | KNR 2-31 1406-05 | D-03.02.01 | Regulacja pionowa studzienek dla studzienek telefonicznych | szt | 10
9 |  |  | POSZERZENIE DROGI
27 d.9 | KNNR 6 0101-03 | D-04.01.01 | Roboty ziemne wykonywane koparkami podsiębiernymi o poj.łyżki 0.25 m3 w gr.kat. I-II z transp.urobku na odl.do 5 km sam.samowyład. | m3 | 1287,5 * 0,4 = 515,00
28 d.9 | KNR 2-31 0103-04 | D-04.01.01 | Mechaniczne profilowanie i zagęszczenie podłoża pod warstwy konstrukcyjne nawierzchni w gruncie kat. I-IV | m2 | 0,75 * 2 * 440 + 0,5 * 2 * 315 + 1,25 * 2 * 125 = 1 287,50
29 d.9 | KNNR 6 0113-05 | D-04.04.02 | Dolna warstwa podbudowy z kruszywa naturalnego, grubość warstwy po zagęszczeniu 10 cm | m2 | 0,75 * 2 * 440 + 0,5 * 2 * 315 + 1,25 * 2 * 125 = 1 287,50
30 d.9 | KNNR 6 0113-05 | D-04.04.02 | Górna warstwa podbudowy z kruszywa łamanego 0/31,5 twardego, grubość warstwy po zagęszczeniu 20 cm | m2 | 0,75 * 2 * 440 + 0,5 * 2 * 315 + 1,25 * 2 * 125 = 1 287,50
31 d.9 | KNR AT-03 0202-02 | D-04.03.01 | Skropienie emulsją asfaltową na zimno podbudowy; zużycie emulsji 0,8 kg/m2 | m2 | 0,75 * 2 * 440 + 0,5 * 2 * 315 + 1,25 * 2 * 125 = 1 287,50
32 d.9 | KNNR 6 0308-01 03 | D-05.03.05 | Nawierzchnie z mieszanek mineralno-asfaltowych dla KR1, grubość warstwy wiążącej po zagęszczeniu 4 cm, transport mieszanki samochodami samowyład. | m2 | 0,75 * 2 * 440 + 0,5 * 2 * 315 + 1,25 * 2 * 125 = 1 287,50
10 |  |  | ROBOTY NAWIERZCHNIOWE
33 d.10 | KNCK-1 0206-06 | 05-02.01a | Remont cząstkowy nawierzchni tłuczniowej przy głębokości wyboi do 5 cm | m2 | 180
34 d.10 | KNR 2-31 1106-01 | D-04.08.01 | Remont cząstkowy nawierzchni bitumicznej mieszanką mineralno-asfaltową | t | 16
35 d.10 | KNR 2-31 0103-04 | D-04.01.01 | Mechaniczne profilowanie i zagęszczenie podłoża pod warstwy konstrukcyjne nawierzchni w gruncie kat. I-IV | m2 | 40 * 4,5 = 180,00
36 d.10 | KNNR 6 0113-05 | D-04.04.02 | Górna warstwa podbudowy z kruszywa łamanego 0-31,5 cm układana mechanicznie grubość warstwy po zagęszczeniu 15cm | m2 | 180
37 d.10 | KNNR 6 0108-02 | D-04.08.01 | Warstwa wyrównawcza z mieszanek mineralno-asfaltowych dla KR1, transport mieszanki samochodami samowyład. 5-10 t | t | 550
38 d.10 | KNR AT-03 0202-01 | D-04.03.01 | Mechaniczne oczyszczenie i skropienie emulsją asfaltową na zimno podbudowy tłuczniowej lub z gruntu stabilizowanego cementem; zużycie emulsji 0,8 kg/m2 | m2 | 6204 + 350 = 6 554,00
39 d.10 | KNNR 6 0310-01 | D-05.03.05 | Nawierzchnie z mieszanek mineralno-asfaltowych KR1 o grubości po zagęszczeniu 3 cm (warstwa wiążąca) | m2 | 6204 + 350 = 6 554,00
40 d.10 | KNR AT-03 0202-02 | D-04.03.01 | Mechaniczne oczyszczenie i skropienie emulsją asfaltową na zimno podbudowy lub nawierzchni betonowej/bitumicznej; zużycie emulsji 0,5 kg/m2 | m2 | 6204 + 350 = 6 554,00
41 d.10 | KNNR 6 0309-02 | D-05.03.05 | Nawierzchnie z mieszanek mineralno-bitumicznych asfaltowych dla KR1 o grubości po zagęszczeniu 4 cm (warstwa ścieralna) | m2 | 6040 + 350 = 6 390,00
11 |  |  | PLAC MANEWROWY
42 d.11 | KNNR 6 0101-03 | D-04.01.01 | Roboty ziemne wykonywane koparkami podsiębiernymi o poj.łyżki 0.25 m3 w gr.kat. I-II z transp.urobku na odl.do 5 km sam.samowyład. | m3 | 203 * 0,4 = 81,20
43 d.11 | KNR 2-31 0103-04 | D-04.01.01 | Mechaniczne profilowanie i zagęszczenie podłoża pod warstwy konstrukcyjne nawierzchni w gruncie kat. I-IV | m2 | 203
44 d.11 | KNNR 6 0113-05 | D-04.04.02 | Dolna warstwa podbudowy z kruszywa naturalnego, grubość warstwy po zagęszczeniu 10 cm | m2 | 203
45 d.11 | KNNR 6 0113-05 | D-04.04.02 | Górna warstwa podbudowy z kruszywa łamanego 0/31,5 twardego, grubość warstwy po zagęszczeniu 20 cm | m2 | 203
46 d.11 | KNR AT-03 0202-02 | D-04.03.01 | Skropienie emulsją asfaltową na zimno podbudowy; zużycie emulsji 0,8 kg/m2 | m2 | 405
47 d.11 | KNNR 6 0308-01 03 | D-05.03.05 | Nawierzchnie z mieszanek mineralno-asfaltowych dla KR1, grubość warstwy wiążącej po zagęszczeniu 4 cm, transport mieszanki samochodami samowyład. | m2 | 405
48 d.11 | KNR AT-03 0202-02 | D-04.03.01 | Mechaniczne oczyszczenie i skropienie emulsją asfaltową na zimno podbudowy lub nawierzchni betonowej/bitumicznej; zużycie emulsji 0,5 kg/m2 | m2 | 405
49 d.11 | KNNR 6 0309-02 | D-05.03.05 | Nawierzchnie z mieszanek mineralno-bitumicznych asfaltowych dla KR1 o grubości po zagęszczeniu 4cm | m2 | 405
12 |  |  | ŚCIEŻKA ROWEROWA
50 d.12 | KNNR 6 0101-06 | D-04.01.01 | Koryta wykonywane ręcznie gł. 30 cm w gruncie kat. III na całej szerokości (zjazdy chodnik i drogi poprzeczne) | m2 | 580 * 2 = 1 160,00
51 d.12 | KNR 2-31 0103-04 | D-04.01.01 | Mechaniczne profilowanie i zagęszczenie podłoża pod warstwy konstrukcyjne nawierzchni w gruncie kat. I-IV | m2 | 580 * 2 = 1 160,00
52 d.12 | KNNR 6 0113-05 | D-04.04.02 | Dolna warstwa podbudowy z kruszywa naturalnego, grubość warstwy po zagęszczeniu 10 cm | m2 | 580 * 2 = 1 160,00
53 d.12 | KNNR 6 0113-05 | D-04.04.02 | Górna warstwa podbudowy z kruszywa łamanego 0/31,5 twardego, grubość warstwy po zagęszczeniu 20 cm | m2 | 580 * 2 = 1 160,00
54 d.12 | KNR AT-03 0202-02 | D-04.03.01 | Skropienie emulsją asfaltową na zimno podbudowy; zużycie emulsji 0,8 kg/m2 | m2 | 580 * 2 = 1 160,00
55 d.12 | KNNR 6 0309-02 | D-05.03.05 | Nawierzchnie z mieszanek mineralno-bitumicznych asfaltowych dla KR1 o grubości po zagęszczeniu 5cm | m2 | 580 * 2 = 1 160,00
13 |  |  | ZJAZDY
56 d.13 | KNNR 6 0101-06 | D-04.01.01 | Koryta wykonywane ręcznie gł. 30 cm w gruncie kat. III na całej szerokości (zjazdy chodnik i drogi poprzeczne) | m2 | 705
57 d.13 | KNR 2-31 0103-04 | D-04.01.01 | Mechaniczne profilowanie i zagęszenie podłoża pod warstwy konstrukcyjne nawierzchni | m2 | 705
58 d.13 | KNR 2-31 0106-03 | D-04.02.01 | Dolna warstwa podbudowy z kruszywa naturalnego, grubość warstwy po zagęszczeniu 10 cm | m2 | 705
59 d.13 | KNNR 6 0113-06 | D-04.04.02 | Górna warstwa podbudowy z kruszywa łamanego twardego, grubość warstwy po zagęszczeniu 15 cm | m2 | 705
60 d.13 | KNNR 6 0502-03 | D-05.03.23 | Zjazdy z kostki brukowej betonowej grubości 8 cm szarej, układane na podsypce cementowo-piaskowej o gr. 3cm (50% powierzchni) | m2 | 705 / 2 = 352,50
61 d.13 | KNNR 6 0502-03 01 | D-05.03.23 | Zjazdy z kostki brukowej betonowej grubości 8 cm kolorowej - czerwonej, układane na podsypce cementowo-piaskowej o gr. 3cm (50% powierzchni) | m2 | 705 / 2 = 352,50
14 |  |  | CHODNIKI
62 d.14 | KNNR 6 0101-03 | D-04.01.01 | Koryta o głęb. 20 cm wykonywane na całej szerokości , w gruntach kat. I-II wraz z wywozem materiału | m2 | 590
63 d.14 | KNR 2-31 0103-04 | D-04.01.01 | Mechaniczne profilowanie i zagęszczenie podłoża pod warstwy konstrukcyjne nawierzchni w gruncie kat. I-IV | m2 | 590
64 d.14 | KNNR 6/111/2 | D-04.05.01 | Podbudowa z gruntu stabilizowanego cementem Rm=2,5MPa gr. 10cm | m2 | 590
65 d.14 | KNNR 6 0502-01 | D-05.03.23 | Chodniki z kostki szarej brukowej betonowej grubości 6 cm na podsypce piaskowej z wypełnieniem spoin piaskiem (70% powierzchni) | m2 | 590 * 0,7 = 413,00
66 d.14 | KNNR 6 0502-01 | D-05.03.23 | Chodniki z kostki kolorowej brukowej betonowej grubości 6 cm na podsypce piaskowej z wypełnieniem spoin piaskiem (30% powierzchni) | m2 | 590 * 0,3 = 177,00
15 |  |  | ŚCIEK PRZYKRAWĘZNIKOWY
67 d.15 | KNR 2-31 0402-03 | D-08.01.01 | Ława pod ściek z betonu C8/10 (0,08m3) | m3 | 1090 * 0,08 = 87,20
68 d.15 | KNR AT-03 0402-02 | D-08.05.01 | Ścieki uliczne z kostki brukowej betonowej gr 8cm w dwóch rzędach na pods. cement.-piaskowej | m | 580 + 310 + 200 = 1 090,00
16 |  |  | KRAWĘŻNIKI I OBRZEZA
69 d.16 | KNR 2-31 0403-01 | D-08.01.01 | Krawężniki betonowe wystające o wym. 15x30/15x22 cm na podsypce cem - piaskowej wraz z ławą betonową C8/10 | m | 580 + 200 + 310 + 70 = 1 160,00
70 d.16 | KNKRB 6 0402-06 | D-08.01.01 | Oporniki betonowe o wymiarach 12x25 cm na ławie z bet. C8/10 | m | 205
71 d.16 | KNNR 6 0404-02 | D-08.03.01 | Obrzeża betonowe o wymiarach 6x20 cm na podsypce piaskowej, spoiny wypełnione piaskiem | m | 755
17 |  |  | PERONY AUTOBUSOWE
72 d.17 | KNNR 6 0101-04 10 | D-04.01.01 | Koryta wykonywane ręcznie na całej szerokości chodników, o głębokości 15 cm w gruntach kategorii I-II | m2 | 20 * 2 * 2 = 80,00
73 d.17 | KNR 2-31 0403-01 | D-08.01.01 | Krawężniki betonowe wystające o wym. 15x30 cm na podsypce cem - piaskowej wraz z ławą betonową C8/10 | m | 20 * 2 = 40,00
74 d.17 | KNNR 6 0404-02 | D-08.03.01 | Obrzeża betonowe o wymiarach 6x20 cm na podsypce piaskowej, spoiny wypełnione piaskiem | m | 22 * 2 = 44,00
75 d.17 | KNR 2-31 0103-04 | D-04.01.01 | Mechaniczne profilowanie i zagęszenie podłoża pod warstwy konstrukcyjne nawierzchni w gr.kat. I-IV | m2 | 20 * 2 * 2 = 80,00
76 d.17 | KNR 2-31 0106-03 | D-04.02.01 | Dolna warstwa podbudowy z kruszywa naturalnego, grubość warstwy po zagęszczeniu 10cm | m2 | 20 * 2 * 2 = 80,00
77 d.17 | KNNR 6 0502-03 01 | D-08.02.02 | Chodniki z kostki brukowej betonowej grubości 6 cm kolorowej, układane na podsypce cementowo-piaskowej o gr. 3cm, spoiny wypełniane piaskiem (30% powierzchni) | m2 | 80
18 |  |  | WYNIESIONE PRZEJŚCIE DLA PIESZYCH
78 d.18 | KNR 2-23 0105-01 |  | Podbudowa betonowa C16/20 zagęszczana ręcznie o grubości 5-15 cm | m2 | 44
79 d.18 | KNR AT-03 0304-03 | D-05.03.23 | Nawierzchnia z kostki kolorowej brukowej betonowej gr. 8 cm na podsypce cementowo-piaskowej | m2 | 44
19 |  |  | ELEMENTY BEZPIECZEŃSTWA RUCHU
80 d.19 | Analiza własna | D-07.02.01 | System Aktywnej Informacji Wizualnej na przejściach dla pieszych - podświetlenie przejścia dla pieszych,znaki pulsujące ostrzegawcze, montaż zestawu zasilania solarnego (z pojedynczym panelem słonecznym) dla znaków aktywnych | szt | 2
81 d.19 | Analiza własna | D-07.02.01 | Znaki pulsujące ostrzegawcze, montaż zestawu zasilania solarnego (z pojedynczym panelem słonecznym) dla znaków aktywnych, Znak STOP | szt | 2
82 d.19 | KNR AT-04 | D-07.02.01 | Urządzenia bezpieczeństwa ruchu - punktowe elementy odblaskowe (PEO) najezdniowe naklejane | szt | 116
20 |  |  | OZNAKOWANIE PIONOWE, POZIOME, TABLICA INFORMACYJNA FDS
83 d.20 | KNNR 6 0705-06 01 | D-07.01.01 | Oznakowanie poziome jezdni farbą chlorokauczukową odblaskową, linie, linie krawędziowe, przejściach dla pieszych, malowane mechanicznie | m2 | 410
84 d.20 | KNNR 6 0702-05 | D-07.02.01 | Pionowe znaki drogowe - znaki zakazu, nakazu, ostrzegawcze i informacyjne o pow. ponad 0.3 m2 | szt. | 36
85 d.20 | KNR 2-25 0419-02 | D-07.02.01 | Słupki do znaków drogowych z rur stalowych o śr. 70 mm z przyspawanymi poprzeczkami na wysokości 30-40cm od spodu rury + 0,06 m3 betonu | szt. | 36
86 d.20 | KNNR 6 0702-05 | D-07.02.01 | Tablica informacyjna wymiary minimalne: 120 cm wysokości i 180 cm szerokości. "Fundusz dróg samorządowych" | szt. | 2
21 |  |  | ROBOTY WYKOŃCZENIOWE
87 d.21 | KNNR 1 0311-01 | D-06.03.01 | Formowanie poboczy z gruntu kat. I-II dostarczonego samochodami samowyładowczymi | m3 | 585 * 0,1 = 58,50
88 d.21 | KNNR 1 0503-05 | D-09.01.01 | Plantowanie (obrobienie na czysto) w gruntach kat.I-III wraz z uzupełnieniem ziemią | m2 | 585
22 |  |  | Inwentaryzacja powykonawcza
89 d.22 | Analiza własna |  | Inwentaryzacja powykonawcza | kompl. | 1
Kosztorys netto
VAT 23%
Kosztorys brutto